## ABC
PRODUCTO: CALEFACTOR ELECTRICO
NUMERO | DESCRIPCION | RUBRO | CANT. | COSTO UNIT. MP | C MP / PROD. | % Q | % Q | % COSTO | % COSTO
[7 empty] | ACUM. |  | ACUM.
1 | FONDO RADIADOR CERAMICO | MP - CHAPA DE PLANO | 1 | 100.238 | 100.238 | 1.161% | 1.161% | 34.78% | 34.78% | A
2 | RESISTENCIA ELECT. 1000 W - L330 | MP - ELECTRICOS / ELECTRONICOS | 1 | 65.8103 | 65.8103 | 1.161% | 2.323% | 22.83% | 57.61%
3 | TERMOSTATO DE REGULACION 0-40 °C | MP - ELECTRICOS / ELECTRONICOS | 1 | 40.8815 | 40.8815 | 1.161% | 3.484% | 14.18% | 71.8%
4 | PORCELLANATO YPS 665 C/ VETAS PULIDO 500x500 | MP - COMPONENTES / PARTES | 1 | 17.85 | 17.85 | 1.161% | 4.646% | 6.193% | 77.99% | B
5 | TERMOSTATO DE HUMOS 140°C | MP - ELECTRICOS / ELECTRONICOS | 1 | 13.123 | 13.123 | 1.161% | 5.807% | 4.553% | 82.54%
6 | CAJA DE CARTON | MP - EMBALAJE | 1 | 9 | 9 | 1.161% | 6.969% | 3.123% | 85.67%
7 | PASACABLE ø10 X ø7 BLANCO | MP - POLIMEROS / INYECCION | 2 | 4 | 8 | 2.323% | 9.292% | 2.776% | 88.44%
8 | CABLEADO RADIADOR CERAMICO | MP - ELECTRICOS / ELECTRONICOS | 1 | 6.8 | 6.8 | 1.161% | 10.45% | 2.359% | 90.8%
9 | CAJA CONTROLES GALVANIZADA | MP - CHAPA DE PLANO | 1 | 4.5 | 4.5 | 1.161% | 11.61% | 1.561% | 92.36%
10 | BUJE PLASTICO PARED | MP - POLIMEROS / INYECCION | 4 | 1 | 4 | 4.646% | 16.26% | 1.388% | 93.75%
11 | INTERR. BIP. 6.3 220V CAJA BLANCA TECLA NEON AMBAR | MP - ELECTRICOS / ELECTRONICOS | 1 | 2.322 | 2.322 | 1.161% | 17.42% | 0.8056% | 94.56% | C
12 | BUJE CERAMICO RESISTENCIA | MP - ELECTRICOS / ELECTRONICOS | 8 | 0.25 | 2 | 9.292% | 26.71% | 0.6939% | 95.25%
13 | LOGOTIPO CROMON SA | MP - GRÁFICA | 1 | 1.938 | 1.938 | 1.161% | 27.87% | 0.6724% | 95.92%
14 | PLACA AISLANTE MICANITA P/ RESISTENCIA | MP - COMPONENTES / PARTES | 1 | 1.2467 | 1.2467 | 1.161% | 29.04% | 0.4326% | 96.36%
15 | GRAFICA AUTOADHESIVA DEL PRODUCTO | MP - EMBALAJE | 1 | 1.2 | 1.2 | 1.161% | 30.2% | 0.4164% | 96.77%
16 | BURLETE DE GOMA AUTOADHESIVO 500x10x3 | MP - POLIMEROS / INYECCION | 2 | 0.5677 | 1.1354 | 2.323% | 32.52% | 0.3939% | 97.17%
17 | CLAMP 3/8" SUJECIÓN BULBO TERMOSTATO | MP - POLIMEROS / INYECCION | 2 | 0.43024 | 0.86048 | 2.323% | 34.84% | 0.2986% | 97.46%
18 | CALCO "1000 W" | MP - GRÁFICA | 3 | 0.23728 | 0.71184 | 3.484% | 38.33% | 0.247% | 97.71%
19 | ESPAGUETI FV-CAUCHO SILIC. ø 6 mm | MP - ELECTRICOS / ELECTRONICOS | 0.1 | 6.2648 | 0.62648 | 0.1161% | 38.44% | 0.2174% | 97.93%
20 | SELLO CERTIFICACION ELECTRICA | MP - GRÁFICA | 1 | 0.59846 | 0.59846 | 1.161% | 39.61% | 0.2076% | 98.14%
21 | MANUAL RADIADOR CERAMICO | MP - GRÁFICA | 1 | 0.55386 | 0.55386 | 1.161% | 40.77% | 0.1922% | 98.33%
22 | TORNILLO TANQUE PHILIPS M4 x 6 ZINC | MP - BULONERIA | 4 | 0.13396 | 0.53582 | 4.646% | 45.41% | 0.1859% | 98.51%
23 | TORNILLO PHILIPS 10 x 2 1/2" ZINC | MP - BULONERIA | 4 | 0.13022 | 0.52088 | 4.646% | 50.06% | 0.1807% | 98.69%
24 | CALCO "IMPORTANTE" P/ ENCHUFE | MP - GRÁFICA | 1 | 0.49285 | 0.49285 | 1.161% | 51.22% | 0.171% | 98.87%
25 | REMACHE POP COBRE ø 3.2 x 9 | MP - BULONERIA | 2 | 0.20271 | 0.40541 | 2.323% | 53.54% | 0.1407% | 99.01%
26 | TORNILLO PHILIPS AUTOPERFORANTE | MP - BULONERIA | 4 | 0.089662 | 0.35865 | 4.646% | 58.19% | 0.1244% | 99.13%
27 | BOLSA POLIETILENO C/ CIERRE 170x250 mm | MP - EMBALAJE | 1 | 0.26591 | 0.26591 | 1.161% | 59.35% | 0.09226% | 99.22%
28 | CALCO "NO CUBRIR" | MP - GRÁFICA | 1 | 0.25638 | 0.25638 | 1.161% | 60.51% | 0.08896% | 99.31%
29 | TORNILLO TANQUE PHILIPS M4 x 6 ZINC | MP - BULONERIA | 2 | 0.12162 | 0.24324 | 2.323% | 62.83% | 0.0844% | 99.4%
30 | TARUGO PLASTICO Nø 8 | MP - BULONERIA | 4 | 0.058073 | 0.23229 | 4.646% | 67.48% | 0.0806% | 99.48%
31 | TORNILLO PARKER PHILIPS 8 x 1/4" ZINC | MP - BULONERIA | 6 | 0.03841 | 0.23046 | 6.969% | 74.45% | 0.07996% | 99.56%
32 | PRENSACABLE P/ CABLE DE TENSION - Nº 2300 | MP - POLIMEROS / INYECCION | 1 | 0.21181 | 0.21181 | 1.161% | 75.61% | 0.07349% | 99.63%
33 | TORNILLO PARKER PHILIPS 8 x 1/4" ZINC | MP - BULONERIA | 4 | 0.052031 | 0.20812 | 4.646% | 80.26% | 0.07221% | 99.7%
34 | TERMINAL PALA 6.3 MACHO DOBLE | MP - ELECTRICOS / ELECTRONICOS | 1 | 0.18341 | 0.18341 | 1.161% | 81.42% | 0.06364% | 99.77%
35 | ARANDELA PLANA 3/16" ZINC | MP - BULONERIA | 4 | 0.042577 | 0.17031 | 4.646% | 86.06% | 0.05909% | 99.83%
36 | TUERCA M4 ZINC DORADO | MP - BULONERIA | 4 | 0.03506 | 0.14024 | 4.646% | 90.71% | 0.04866% | 99.87%
37 | GRAMPAS | MP - BULONERIA | 4 | 0.0292 | 0.1168 | 4.646% | 95.35% | 0.04053% | 99.91%
38 | BOLSA POLIETILENO C/ CIERRE 90x90 mm | MP - EMBALAJE | 1 | 0.10256 | 0.10256 | 1.161% | 96.52% | 0.03559% | 99.95%
39 | TUERCA M4 ZINC DORADO | MP - BULONERIA | 2 | 0.037674 | 0.075349 | 2.323% | 98.84% | 0.02614% | 99.98%
40 | ETIQUETA BLANCO ILUSTRAC. AUTOADHESIVA 100x65 mm | MP - EMBALAJE | 1 | 0.067584 | 0.067584 | 1.161% | 100% | 0.02345% | 100%
|  | TOTALES | 86.1 |  | 288.2141 | 100% |  | 100%
| Cantidad de productos A : | 4
| Cantidad de productos B : | 9
| Cantidad de productos C : | 27
A
B
C